## 表紙
施工状況報告書【２階の床の躯体工事の完了時】 （第一面）
2019.09.09改訂
ユーディーアイ確認検査株式会社 殿
建設住宅性能評価の検査を行うにあたり、施工状況報告書を提出します。
この施工状況報告書に記載する内容は、事実に相違ありません。
【鉄筋コンクリート造等の共同住宅等用】 |  |  | ※の欄を工事施工者が記入のこと
評価対象建築物の名称※
評価対象建築物の所在地※ | 地名地番：
住居表示：
評価対象建築物の概要※ | 構造( 造) 階数(地下 階、地上 階) 総住戸数( 戸)
工事施工者※ | 住所
氏名又は名称
電話
現場代理人氏名
総合判定結果 | （一次） 適・不適 （二次） 適・不適
検査年月日 | 平成 年 月 日
施工(管理)者署名
検査者署名

## 報告書
施工状況報告書【２階の床の躯体工事の完了時】 （第二面）
検査方法―Ａ：実物の目視 Ｂ：実物の計測 Ｃ：施工関連図書の確認
住棟評価用 | [13 empty] | ※の欄を工事施工者が記入のこと
| 性能表示 事項※ |  | 検査項目 ※ | 施工状況報告欄 | [5 empty] | 施工状況確認欄
|  |  |  | 変更 有無※ |  | 関連図書※ |  | 写真※ |  | 確認内容※ |  | 検査 方法 | 判定結果
[13 empty] | 一次 | ニ次
構造の安定・劣化の軽減 | 耐震等級 |  | 構造躯体 | □ | 有 | □ | 躯体図 | □ | 有 | □ | 柱・梁・耐力壁の位置 | Ａ、Ｃ | 適 | 適
| 耐風等級 |  |  |  |  | □ | ミルシート | □ | 有 | □ | 鉄筋の種類 | Ｃ | ・ | ・
| 耐積雪等級 |  |  |  |  | □ | メタルタグ |  |  |  | 主筋： |  | 不適 | 不適
| 並びに | [9 empty] | 高強度せん断補強筋：
| 基礎方法 |  |  |  |  | □ | 配筋検査 | □ | 有 | □ | 鉄筋の径・本数・ピッチ | Ａ、Ｃ
| 及び形式 | [5 empty] | 記録 |  |  | □ | 定着・継手方法・端部処理 | Ａ、Ｃ
[6 empty] | □ |  |  |  | □ | 開口補強 | Ａ、Ｃ
[10 empty] | □ | かぶり厚さ（スペーサー寸法） | Ｂ、Ｃ
屋外： 屋内：
| 耐震(倒壊) |  |  |  |  | □ | 計算書 | □ | 有 | □ | 貫通口補強 | Ａ、Ｃ
| □ | 等級3 |  |  |  | □ | 性能書 | □ | 有 | □ | 構造スリット | Ａ、Ｃ
| □ | 等級2 |  |  |  | □ | 認定書 | □ | 有 | □ | 機械式継手 | Ａ、Ｃ
| □ | 等級1 |  |  |  | □ | 試験成績書 | □ | 有 | □ | ガス圧接引張強度試験 | Ｃ
[6 empty] | □ | 資格者証 |  |  |  | 今回確認（ ）ロット
| 耐震(損傷) | [5 empty] | 写し |  |  |  | 確認部位：
| □ | 等級3 |  |  |  | □ | 検査報告書 | □ | 有 | □ | 超音波探傷検査 | Ｃ
| □ | 等級2 | [8 empty] | 今回確認（ ）ロット
| □ | 等級1 | [8 empty] | 確認部位：
[6 empty] | □ | 配合計画書 | □ | 有 | □ | 普通コンクリート | Ｃ
| 耐震(その他) | [5 empty] | 注1 |  |  | □ | その他（ ）
| □ | 免震 | [7 empty] | □ | 普通ポルトランドセメント | Ｃ
| □ | その他 | [7 empty] | □ | 高炉セメント
| 耐風 | [8 empty] | □ | その他（ ）
| □ | 等級2 | [7 empty] | □ | 今回打設ｺﾝ呼び強度( )N/m㎡ | Ｃ
| □ | 等級1 | [8 empty] | 強度管理材齢：
[10 empty] | □ | 水セメント比( )% | Ｃ
| 耐積雪 | [8 empty] | □ | 単位水量（ ）kg/ｍ3 | Ｃ
| □ | 等級2 | [7 empty] | □ | 上階の配合計画書 | Ｃ
| □ | 等級1 | [8 empty] | 確認部位：
| □ | 区域外 |  |  |  | □ | 受入検査 | □ | 有 | □ | スランプ | Ｃ
[7 empty] | 報告書 |  |  | □ | 空気量 | Ｃ
| 劣化対策 | [8 empty] | □ | 塩分測定 | Ｃ
| 等級 |  |  |  |  | □ | 圧縮強度 |  |  | □ | コンクリート圧縮強度（材齢： 日） | Ｃ
| □ | 等級3 |  |  |  |  | 試験成績書 |  |  |  | 今回確認（ ）ロット
| □ | 等級2 | [8 empty] | 確認部位：
| □ | 等級1 | 施工計画 | □ | 有 | □ | ｺﾝｸﾘｰﾄ | □ | 有 | □ | 打込方法・締固め方法 | Ｃ
[7 empty] | 打設要領書 |  |  | □ | 打継ぎ部の処理方法 | Ａ、Ｃ
[10 empty] | □ | 養生方法 | Ｃ
|  |  | 免震 | □ | 有 | □ | 施工図 | □ | 有 | □ | 免震層 | Ａ、Ｃ | 適 | 適
|  |  | 建築物 | [6 empty] | □ | 免震材料 | Ａ、Ｃ | ・ | ・
[10 empty] | □ | 上部構造 | Ａ、Ｃ | 不適 | 不適
|  |  | □該当なし | [6 empty] | □ | 下部構造 | Ａ，Ｃ
[10 empty] | □ | 落下・挟まれ防止等 | Ａ、Ｃ
注１：今回打設ｺﾝｸﾘｰﾄの配合計画書の写しを施工状況報告書に添付してください。
施工状況報告書【２階床の躯体工事の完了時】 （第三面）
検査方法―Ａ：実物の目視 Ｂ：実物の計測 Ｃ：施工関連図書の確認
住棟評価用 | [13 empty] | ※の欄を工事施工者が記入のこと
| 性能表示 事項※ |  | 検査項目 ※ | 施工状況報告欄 | [5 empty] | 施工状況確認欄
|  |  |  | 変更 有無※ |  | 関連図書※ |  | 写真※ |  | 確認内容※ |  | 検査 方法 | 判定結果
[13 empty] | 一次 | ニ次
構造の安定・劣化の軽減 | 耐震等級 |  | 構造躯体 | □ | 有 | □ | ミルシート | □ | 有 | □ | 鋼材の種類・品質 | Ｃ | 適 | 適
| 耐風等級 | [8 empty] | □ | 鋼材の厚さ・寸法 | Ｃ | ・ | ・
| 耐積雪等級 |  | □ＳＲＣ造 |  |  | □ | 鉄骨工事 | □ | 有 | □ | 鉄骨製作工場 | Ｃ | 不適 | 不適
| 並びに |  | □ Ｓ造 |  |  |  | 施工要領書 |  |  |  | （ ）グレード
| 基礎方法 |  |  |  |  | □ | 資格者証写 | □ | 有 | □ | 溶接技能者資格確認 | Ｃ
| 及び形式 |  |  |  |  | □ | 鉄骨製品 | □ | 有 | □ | 鉄骨加工精度 | Ｃ
検査報告書
| 劣化対策 |  |  |  |  | □ | 検査報告書 | □ | 有 | □ | 工場溶接ＵＴ検査結果 | Ｃ
| 等級 |  |  |  |  | □ | 検査報告書 | □ | 有 | □ | 現場溶接ＵＴ検査結果 | Ｃ
[6 empty] | □ | 建入 | □ | 有 | □ | 鉄骨建込精度 | Ａ、Ｃ
[7 empty] | 検査記録 |  |  | □ | アンカー等精度 | Ａ、Ｃ
[6 empty] | □ | 鉄骨製作図 | □ | 有 | □ | スリーブ補強 | Ａ、Ｃ
維持管理・更新 | 維持管理 |  | 共用配管 | □ | 有 | □ | 設備施工図 | □ | 有 | □ | コンクリート内への埋設配管の | Ａ、Ｃ | 適 | 適
| 対策等級 |  |  |  |  | □ |  |  |  |  | ないこと |  | ・ | ・
| （共用配管) |  | 地中埋設管 | □ | 有 | □ | 設備施工図 | □ | 有 | □ | 地中埋設管上の | Ａ、Ｃ | 不適 | 不適
| □ | 等級3 |  |  |  | □ |  |  |  |  | コンクリートの打設の有無
| □ | 等級2 | 配管点検口 | □ | 有 | □ | 施工図等 |  |  | □ | 接続部 | Ａ、Ｃ
| □ | 等級1 | [7 empty] | □ | バルブ | Ａ、Ｃ
| 更新対策 |  | 共用排水管 | □ | 有 | □ | 設備施工図 | □ | 有 | □ | コンクリート内への埋設配管の | Ａ、Ｃ | 適 | 適
| (共用排水管） |  |  |  |  | □ |  |  |  |  | ないこと |  | ・ | ・
| □ | 等級3 | 地中埋設管 | □ | 有 | □ | 施工図等 |  |  | □ | 接続部 | Ａ、Ｃ | 不適 | 不適
| □ | 等級2
| □ | 等級1 | [7 empty] | □ | バルブ | Ａ、Ｃ

## 報告書 (2)
施工状況報告書【２階の床の躯体工事の完了時】 （第四面）
検査方法―Ａ：実物の目視 Ｂ：実物の計測 Ｃ：施工関連図書の確認
| 住戸評価用 | [11 empty] | ※の欄を工事施工者が記入のこと
住戸タイプ名称
検査対象住戸番号
| 性能表示 事項※ | 検査項目 ※ | 施工状況報告欄 | [5 empty] | 施工状況確認欄
|  |  | 変更 有無※ |  | 関連図書※ |  | 写真※ |  | 確認内容※ |  | 検査 方法 | 判定結果
[12 empty] | 一次 | ニ次
火災 | 耐火等級 | 界壁界床 | □ | 有 | □ | 躯体図 | □ | 有 | □ | 界壁の構造（ 造） | Ａ、Ｃ | 適 | 適
[9 empty] | □ | 界壁の厚さ（ ㎜） |  | ・ | ・
[9 empty] | □ | 界床の構造（ 造） |  | 不適 | 不適
[9 empty] | □ | 界床の厚さ（ ㎜）
温熱環境・エネルギー消費量 | 断熱性能 | 断熱構造 | □ | 有 | □ | 納品書 | □ | 有 | □ | 床の断熱材厚さ（ ㎜） | Ａ、Ｃ | 適 | 適
| 等級 |  |  |  | □ | 施工図 |  |  |  | 種類（ ） |  | ・ | ・
[7 empty] | □ | 有 | □ | 外壁の断熱材厚さ（ ㎜） |  | 不適 | 不適
種類（ ）
[7 empty] | □ | 有 | □ | 熱橋部断熱材厚さ（ ㎜）
種類（ ）
維持管理 | 維持管理 | 専用配管 | □ | 有 | □ | 施工図 | □ | 有 | □ | ｺﾝｸﾘｰﾄへの埋め込みのないこと | Ａ、Ｃ | 適 | 適
| 対策等級 |  |  |  | □ |  |  |  | □ | 他住戸専用部に設置されていないこと |  | 不適 | 不適
| (専用配管) | 地中埋設管 | □ | 有 | □ |  | □ | 有 | □ | 地中埋設管上のｺﾝｸﾘｰﾄ打設の有無 | Ａ、Ｃ | 適 | 適
[5 empty] | □ |  |  |  | □ |  |  | 不適 | 不適
音環境 | 重量床衝撃音 | 上階界床 | □ | 有 | □ | 内装施工図 | □ | 有 | □ | スラブの種類 | Ａ、Ｃ | 適 | 適
| 対策等級 |  |  |  | □ | 納品書 |  |  | □ | スラブの厚さ （ ㎜) |  | ・ | ・
| 相当スラブ厚 | 下階界床 | [6 empty] | □ | 端部拘束条件（ 辺） |  | 不適 | 不適
□
| 軽量床衝撃音 | [7 empty] | □
| 対策等級 | [7 empty] | □
| 透過損失 | 界壁 | □ | 有 | □ | 躯体図 | □ | 有 | □ | 界壁の構造（ 造） | Ａ、Ｃ | 適 | 適
| 等級(界壁) | [7 empty] | □ | 界壁の厚さ（ ㎜） | Ａ、Ｃ | ・ | ・
[12 empty] | 不適 | 不適
Note on B13: 等級を選択
Note on B18: 等級を選択
Note on B24: 等級を選択
Note on B33: 音環境を選択した場合のみ、等級を選択
Note on D26: 音環境を選択の場合のみ、等級を選択
Note on D28: 音環境を選択の場合のみ、等級を選択