## 第一面【ＲＣ造】住棟1
2023.04.01改訂
設計内容説明書（長期用）【共同住宅等（鉄筋コンクリート造等）】 | [18 empty] | 住棟用（第一面）
建築物の名称
建築物の所在地
設計者等の氏名
審査員氏名 |  |  |  | 確認書による
認定事項等 |  |  | 確認項目 | 設 計 内 容 説 明 欄 | [13 empty] | 設計内容
|  |  |  | 項 目 | 設計内容 | [10 empty] | 記載図書 |  | 確認欄
１構造躯体等の劣化対策 | ３－１ |  | 認定書等 |  | □ | 認定書等（品確法・長期優良）の活用(第四面に記入）
| 劣化対策 |  | コンクリート | コンクリート | ｺﾝｸﾘｰﾄの種類 |  |  | □ | 普通ｺﾝｸﾘｰﾄ | [6 empty] | □ | 仕様書
| 等級 |  | ・ | 種類 | ｾﾒﾝﾄの種類 |  |  | □ | 普通ﾎﾟﾙﾄﾗﾝﾄﾞｾﾒﾝﾄ |  |  |  |  | □ | ﾌﾗｲｱｯｼｭｾﾒﾝﾄ | □ | 構造図
| （構造躯体等） |  | セメント | セメント |  |  |  | □ | 中庸熱･低熱ﾎﾟﾙﾄﾗﾝﾄﾞｾﾒﾝﾄ |  |  |  |  | □ | 高炉セメント | □
|  |  |  | 種類 |  |  |  | □ | その他のﾎﾟﾙﾄﾗﾝﾄﾞｾﾒﾝﾄ | [6 empty] | □
|  |  |  | 水セメント比 | 水セメント比 |  |  | □ | 45％以下 |  |  | □ | 50％以下
|  |  |  | ・ | 最小かぶり厚さ |  |  | □ | 水セメント比に応じたかぶり厚さを確保
最小かぶり厚さ
|  |  | 部材の設計 ・配筋 | 設計かぶり厚さ | □ | 施工誤差を考慮した設計かぶり厚さを設定している
|  |  | コンクリートの | スランプ | □ | Ｆｑ等が３３Ｎ/mm2未満の場合、スランプ１８cm以下
|  |  | 品質 |  | □ | Ｆｑ等が３３Ｎ/mm2以上の場合、スランプ２１cm以下
[5 empty] | □ | その他 フロー値管理等
注：Ｆｑ等：JASS５における品質基準強度、又は同等の基準強度を示す
|  |  |  | 単位水量 | □ | １８５kg/m3 以下 |  |  | □ | その他
|  |  |  | 空気量 | □ | ４～６％ |  |  | □ | その他
|  |  | 施工計画 | コンクリートの | 打込・締め固め方法、打継ぎ部の処理方法、養生方法
|  |  |  | 充填方法等 | □ | JASS５－７節、８節に準拠 | [5 empty] | □ | その他
２耐震性 | １－１ |  | 構造躯体 | 認定書等活用 | □ | 認定書等（品確法・長期優良）の活用(第四面に記入）
| 耐震等級 |  |  | 構造躯体 | ・構造計算方法 |  |  | □ | 限界耐力計算 | [6 empty] | □ | 仕様書
| （倒壊等防止） |  |  | （１－１） |  |  |  | □ | 保有水平耐力計算（ルート３） | [6 empty] | □ | 構造図
[8 empty] | □ | 許容応力度等計算（ルート２） | [6 empty] | □ | 計算書
| □ | 等級 3 | [5 empty] | □ | 許容応力度計算（ルート１） | [6 empty] | □ | 認定書（基準法）
| □ | 等級 2 | [5 empty] | □ | その他 | [6 empty] | □
[8 empty] | □ | 大臣認定書（基準法）の活用 | [6 empty] | □
|  |  |  | 限界耐力 | □ | 各階の安全限界変形の基準に適合
計算
| １-３その他 |  | 免震 | 免震建築物 | □ | 平成12年建設省告示第2009号第1第3号による免震建築物
| （地震に対する |  |  |  |  | □ | 大臣認定書の活用 |  |  |  | □ | その他
| 構造躯体の |  |  |  | □ | 免震層及び免震材料の維持管理に関する図書の作成
倒壊等防止）

## 第二面ＲＣ造】住棟 1
2023.04.01改訂
設計内容説明書（長期用）【共同住宅等（鉄筋コンクリート造等）】 | [9 empty] | 住棟用（第二面）
認定事項等 |  |  | 確認項目 | 設 計 内 容 説 明 欄 |  |  |  |  | 設計内容
|  |  |  | 項 目 | 設計内容 |  | 記載図書 |  | 確認欄
４維持管理・更新の容易性 | ４－２ |  | 共用配管 | コンクリート | □ | 給水管、排水管及び給湯管のコンクリート内への | □ | 仕様書
| 維持管理 |  |  | 内埋込み配管 |  | 埋め込み無し（モルタル、コンクリートブロックを含む） | □ | 配置図
| 対策等級 |  | 地中 | 埋設管上の | □ | 給水管、排水管及び給湯管上のコンクリート打設無し | □ | 平面図
| （共用配管） |  | 埋設管 | ｺﾝｸﾘｰﾄ打設 |  |  | □ | 矩計図
| （ガス管を除く） |  | 共用 | 排水管の | ・ | 共用立管の掃除口 | □ | 構造図
|  |  | 排水管 | 清掃措置 | □ | 屋上階又は最上階、最下階及び3階以内おきの中間階又は15m | □ | 設備図
| □ | 該当なし |  |  |  | 以内毎に設置 | □
[5 empty] | ・ | 横主管の掃除口 | □
[5 empty] | □ | 15ｍ以内毎に設置（清掃に支障が生じる場合を除く）
|  |  | 配管 | 主要接合部等 | □ | 給水管、排水管及び給湯管の主要接合部等の点検措置等の確保
|  |  | 点検口 | の点検措置
|  |  | 排水管の | 内面の仕様 | □ | 排水管内面が平滑である
|  |  | 性状等 | 設置状態 | □ | たわみ、抜け等が生じないよう設置
|  |  | 横主管 | 設置位置 | □ | 給水管、排水管及び給湯管の横主管が共用部分に設けられている
|  |  | の設置位置 | 到達経路 | □ | 人通孔その他人が到達できる経路が設けられている
|  |  | 配管補修 | 設置位置 | □ | 専用部分に立ち入らないで補修できる位置に露出又は補修可能な
|  |  | の措置 |  |  | 開口を持つＰＳに設置
[5 empty] | □ | 構造躯体及び仕上材に影響を及ぼすことなく補修できる
[5 empty] | □ | ただし書き規定を適用(維持管理の円滑な実施のために必要な措置)
４維持管理・更新の容易性 | ４－３ |  | 共用 | ｺﾝｸﾘｰﾄ | □ | 共用排水管のコンクリート内への埋め込み無し | □ | 仕様書
| 更新対策 |  | 排水管 | 内埋込み配管 |  | （モルタル、コンクリートブロックを含む） | □ | 配置図
| 等級 |  |  | 埋設管上の | □ | 共用排水管上のコンクリート打設無し | □ | 平面図
| （共用排水管） |  |  | ｺﾝｸﾘｰﾄ打設 |  |  | □ | 矩計図
|  |  |  | 横主管の | □ | 排水横主管が共用部に設けられている | □ | 構造図
| □ | 該当なし |  | 設置位置等 | □ | 人通孔その他人が到達できる経路が設けられている（仕上材等 | □ | 設備図
[6 empty] | の軽微な除去により到達可能なものを含む） | □
|  |  |  | 排水管の | □ | 専用部分に立ち入らないで更新できる位置に露出又は更新が | □
|  |  |  | 設置位置 |  | 行える開口を持つＰＳに設置（仕上材等の軽微な除去により
更新可能なものを含む）
[5 empty] | □ | ただし書き規定を適用(維持管理の円滑な実施のために必要な措置)
|  |  |  | 切断工事等 | □ | 共用排水管の切断工事を軽減する措置、かつ、コンクリート
|  |  |  | 軽減措置 |  | 貫通部のはつり工事を軽減する措置
[5 empty] | □ | 専用排水管の接続替えを容易に行うための措置
[5 empty] | □ | 共用排水管の撤去､接続替え､その他更新のための作業空間の確保
|  |  |  | 増設更新 | □ | 共用排水管の近傍に新たな共用排水管を設置できる空間、
|  |  |  | 対応措置 |  | スリーブ等の設置
[5 empty] | □ | 専用排水管の接続替えを容易に行うための措置
[5 empty] | □ | 共用排水管の撤去､接続替え､その他更新のための作業空間の確保

## 第三面【ＲＣ造】住戸 1
2023.04.01改訂
設計内容説明書（長期用）【共同住宅等（鉄筋コンクリート造等）】 | [10 empty] | 住戸用（第三面）
住 戸 タ イ プ 名
住 戸 番 号
※同じ内容のタイプであれば、複数の住戸番号をまとめて記入して下さい。
認定事項等 |  |  | 確認項目 |  | 設 計 内 容 説 明 欄 |  |  |  |  | 設計内容
[5 empty] | 項 目 | 設計内容 |  | 記載図書 |  | 確認欄
３可変性 | ４－４ |  | 構造躯体 |  | 躯体 | □ | 躯体天井高 2,650㎜以上 | □ | 矩計図
| 可変性 |  |  |  | 天井高 |  |  | □ | 躯体天井高
一覧表
| □ | 該当なし | [5 empty] | □
４維持管理・更新の容易性 | ４－１ |  | 専用配管 |  | コンクリート | □ | 給水管、排水管及び給湯管のコンクリート内への | □ | 仕上表
| 維持管理 |  |  |  | 内埋込み配管 |  | 埋め込み無し（コンクリートブロックを含む） | □ | 配置図
| 対策等級 |  |  |  | 他住戸内の専 | □ | 給水管、排水管及び給湯管の他住戸専用部内への | □ | 平面図
| （専用配管） |  |  |  | 用部内の設置 |  | 設置無し | □ | 基礎伏図
| （ガス管を除く） |  | 地中 |  | 埋設管上の | □ | 給水管、排水管及び給湯管上のコンクリート打設無し | □ | 構造図
|  |  | 埋設管 |  | ｺﾝｸﾘｰﾄ打設 |  |  | □ | 設備図
|  |  | 排水管の |  | 内面の仕様 | □ | 排水管内面が平滑である | □
|  |  | 性状等 |  | 設置状態 | □ | たわみ、抜け等が生じないよう設置 | □
|  |  | 専用 |  | 排水管の | □ | 便所、その他水廻りに必要な清掃措置の確保
|  |  | 排水管 |  | 清掃措置
|  |  | 配管 |  | 主要接合部等 | □ | 主要接合部等の点検措置等の確保
|  |  | 点検口 |  | の点検措置
５高齢者等対策 | ９－２ |  | 共用廊下 |  | 基準 | □ | 令第119条及び第126条第１項の基準に適合 | □ | 仕上表
| 高齢者等配慮 | [6 empty] | □ | 平面図
| 対策等級 |  | □ | 該当なし |  |  |  | □ | 矩計図
| （共用部分） |  | 共用階段 |  | 勾 配 等 | □ | 踏面240mm以上、かつ、550mm ≦ 蹴上×2＋踏面 ≦ 650mm | □ | 階段図
[6 empty] | □ | エレベーター利用可能 | □ | ＥＶ図
| □ | 該当なし | □ | 該当なし | 蹴 込 み | □ | 蹴込30mm以下 | □
[6 empty] | □ | エレベーター利用可能 | □
[5 empty] | 形 式 等 | □ | 最上段の食込み及び最下段の突出なし
[5 empty] | 基準 | □ | 令第23条から第27条まで及び第126条第1項の基準に適合
[5 empty] | 幅員 | □ | エレベーターを利用できない場合、有効幅員900㎜以上
|  |  | エレべーター |  | エレベーター | □ | 評価対象住戸から建物出入口のある階までｴﾚﾍﾞｰﾀｰを利用し
[5 empty] | 利用 |  | 到達できる
[6 empty] | □ | 評価対象住戸から建物出入口のある階まで共用階段
（1階分の移動に限る）を利用し到達できる
|  |  | □ | 該当なし | エレベーター | □ | 出入口幅800mm以上
仕様
[5 empty] | エレベーター | □ | エレベーターホール1,500mm角以上
ホールの広さ

## 第四面ＲＣ造】住戸1
2023.04.01改訂
設計内容説明書（長期用）【共同住宅等（鉄筋コンクリート造等）】 | [17 empty] | 住戸用（第四面）
認定事項等 |  |  | 確認項目 | 設 計 内 容 説 明 欄 | [12 empty] | 設計内容
|  |  |  | 項 目 | 設計内容 | [9 empty] | 記載図書 |  | 確認欄
6省エネルギー対策 | ５－１ |  | 認 定 書 等 |  | □ | 認定書等（品確法・長期優良）の活用(下欄に記入）
| 断熱等性能 |  | 適用する基準 |  | □ | 性能基準 | [8 empty] | □ | 仕上表
| 等級 |  |  |  | □ | 仕様基準 | [8 empty] | □ | 平面図
| （ | ）地域 | 性能基準 を適用する 場合 | 外皮平均 | □ | 外皮平均熱貫流率UAの基準に適合 | [8 empty] | □ | 立面図
|  |  |  | 熱貫流率 | [10 empty] | □ | 矩計図
|  |  |  | 冷房期の平均 | □ | 冷房期の平均日射熱取得率ηACの基準に適合 | [8 empty] | □ | 建具表
|  |  |  | 日射熱取得率 | [10 empty] | □ | 計算書
|  |  | 仕様基準 | 躯体の断熱性能等 | □ | 熱貫流率の基準に適合 | [8 empty] | □ | 温熱係数表
[5 empty] | □ | 断熱材の熱抵抗の基準に適合 | [8 empty] | □ | 断熱範囲図
|  |  |  | 開口部の断熱性能等 | □ | 開口部の断熱性能等に関する基準に適合 | [8 empty] | □
[5 empty] | □ | 緩和の適用 | [8 empty] | □
[6 empty] | □ | 窓の断熱(２％緩和） |  |  |  | □ | 窓の日射(4％緩和）
|  |  | 結露防止 | 繊維系断熱材 | □ | 繊維系断熱材等の使用
|  |  | 対策 | 防湿層 | □ | 防湿層の設置有り |  |  | □ | 除外規定適用（添付図書に内容を記載）
|  |  |  | の設置 | □ | 認定書等（品確法・長期優良）の活用(下欄に記入）
|  |  |  | 通気層 | □ | 通気層の設置有り（繊維系断熱材を使用する場合は防風層設置）
|  |  |  | の設置 | □ | 除外規定適用（添付図書に内容を記載）
[5 empty] | □ | 認定書等（品確法・長期優良）の活用(下欄に記入）
|  |  |  | 断熱材の施工 | □ | 躯体面に断熱材を全面密着（内断熱工法の場合のみ）
|  |  | 熱橋部対策 |  | □ | 断熱補強有り |  | □ | 認定書等（品確法・長期優良）の活用(下欄に記入）
[5 empty] | □ | 除外規定適用（添付図書に内容を記載）
| 一次エネルギー |  | 適用する基準 |  | □ | 性能基準 | [8 empty] | □ | 仕上表
| 消費量等級 |  |  |  | □ | 仕様基準 | [8 empty] | □ | 計算書
| （ | ）地域 | 性能基準 | 面積等 | 主たる居室の面積 |  |  |  | （ |  |  |  | ）㎡ |  | □ | 矩計図
[5 empty] | その他の居室の面積 |  |  |  | （ |  |  |  | ）㎡ |  | □ | 平面図
[5 empty] | 床面積の合計 |  |  |  | （ |  |  |  | ）㎡ |  | □
|  |  |  | 外皮平均熱貫流率 | 外皮平均熱貫流率(UA) |  |  |  | （ |  |  |  | ）W/（㎡K） |  | □
|  |  |  | 日射熱取得率 | 冷房期の平均日射熱取得率(ηAC) | [6 empty] | （ |  | ）
[5 empty] | 暖房期の平均日射熱取得率(ηAH) | [6 empty] | （ |  | ）
|  |  |  | 一次エネルギー消費量 | □ | エネルギー消費量が基準を達成
|  |  | 設備機器に 係る概要 | 暖房設備方式 | □ | Web算定シートによる
|  |  |  | 冷房設備方式 | □ | 仕様基準による
換気設備方式
給湯設備方式
照明設備方式
太陽光発電
コージェネ

## 第五面【ＲＣ造】住戸1
2023.04.01改訂
設計内容説明書（長期用）【共同住宅等（鉄筋コンクリート造等）】 | [6 empty] | 住戸用（第五面）
■認定書等の活用状況 | [6 empty] | ※複数種類の「認定書等」がある場合は予備ｽﾍﾟｰｽの性能表示事項欄及び認定番号等欄へ記入
|  |  |  | 性能表示事項 | 認定書等の種類 | 認定番号等
１．構造躯体の劣化 対策 |  |  |  | 劣化対策等級（構造躯体等） | 特 認
型 式
認証書
確認書
証明書
２．耐震性 |  |  |  | 耐震等級（倒壊等防止） | 特 認
型 式
認証書
確認書
証明書
４．維持管理・更新の容易性 |  |  |  | 維持管理対策等級（専用配管） | 特 認
型 式
認証書
確認書
証明書
６．省エネルギー対策 |  |  |  | 断熱等性能等級 | 特 認
型 式
認証書
確認書
証明書
|  |  |  | 一次エネルギー消費量等級 | 特 認
型 式
認証書
確認書
証明書
【注】認定書等の種類
| ＊特 認 | ： | 特別評価方法認定書
| ＊型 式 | ： | 住宅型式性能認定書
| ＊認証書 | ： | 型式住宅部分等製造者認証書
| ＊確認書 | ： | 住宅型式性能確認書
| ＊証明書 | ： | 同等性確認の結果の証明書